## GSX6F
úhel [°] | dráha [mm] | rychlost [m/s] | zrychlení [m/s2]
0 | 0 | 0 | 8153.45
10 | 0.45 | 2.7 | 7962.91 | r= | 24.35 | mm | délka ramene kliky
20 | 1.78 | 5.27 | 7405.12 | l= | 110 | mm | délka ojnice
30 | 3.94 | 7.6 | 6520.2 | λ= | 0.22136 |  | poměr rameno/ojnice
40 | 6.81 | 9.59 | 5370.49 | n= | 5000 | ot/min | otáčky
50 | 10.28 | 11.16 | 4034.44 | ω= | 523.5988 | rad/s @ 5000ot/min | úhlová rychlost
60 | 14.2 | 12.26 | 2598.97 | Vs= | 8.1167 | m/s | střední rychlost
70 | 18.4 | 12.89 | 1151.19
80 | 22.74 | 13.04 | -229.41
90 | 27.05 | 12.75 | -1477.76
100 | 31.19 | 12.07 | -2547.86
110 | 35.06 | 11.07 | -3415.25
120 | 38.55 | 9.82 | -4076.72
130 | 41.58 | 8.38 | -4547.66
140 | 44.12 | 6.81 | -4857.27
150 | 46.11 | 5.15 | -5042.44
160 | 47.55 | 3.45 | -5141.07
170 | 48.41 | 1.73 | -5185.64
180 | 48.7 | 0 | -5197.94
190 | 48.41 | -1.73 | -5185.64
200 | 47.55 | -3.45 | -5141.07
210 | 46.11 | -5.15 | -5042.44
220 | 44.12 | -6.81 | -4857.27
230 | 41.58 | -8.38 | -4547.66
240 | 38.55 | -9.82 | -4076.72
250 | 35.06 | -11.07 | -3415.25
260 | 31.19 | -12.07 | -2547.86
270 | 27.05 | -12.75 | -1477.76
280 | 22.74 | -13.04 | -229.41
290 | 18.4 | -12.89 | 1151.19
300 | 14.2 | -12.26 | 2598.97
310 | 10.28 | -11.16 | 4034.44
320 | 6.81 | -9.59 | 5370.49
330 | 3.94 | -7.6 | 6520.2
340 | 1.78 | -5.27 | 7405.12
350 | 0.45 | -2.7 | 7962.91
360 | 0 | 0 | 8153.45

## DR600
úhel [°] | dráha [mm] | rychlost [m/s] | zrychlení [m/s2]
0 | 0 | 0 | 16449.34
10 | 0.91 | 5.43 | 16013.91 | r= | 45 | mm | délka ramene kliky
20 | 3.59 | 10.58 | 14743.22 | l= | 135 | mm | délka ojnice
30 | 7.9 | 15.18 | 12740.33 | λ= | 0.33333 |  | poměr rameno/ojnice
40 | 13.63 | 19.01 | 10164.79 | n= | 5000 | ot/min | otáčky
50 | 20.48 | 21.92 | 7215.97 | ω= | 523.5988 | rad/s @ 5000ot/min | úhlová rychlost
60 | 28.13 | 23.81 | 4112.34 | Vs= | 15 | m/s | střední rychlost
70 | 36.23 | 24.67 | 1069.27
80 | 44.46 | 24.55 | -1722.03
90 | 52.5 | 23.56 | -4112.34
100 | 60.09 | 21.86 | -6006.63
110 | 67.01 | 19.62 | -7369.74
120 | 73.13 | 17 | -8224.67
130 | 78.33 | 14.18 | -8644.17
140 | 82.57 | 11.28 | -8736.6
150 | 85.85 | 8.38 | -8627.99
160 | 88.16 | 5.53 | -8442.76
170 | 89.54 | 2.75 | -8285.25
180 | 90 | 0 | -8224.67
190 | 89.54 | -2.75 | -8285.25
200 | 88.16 | -5.53 | -8442.76
210 | 85.85 | -8.38 | -8627.99
220 | 82.57 | -11.28 | -8736.6
230 | 78.33 | -14.18 | -8644.17
240 | 73.13 | -17 | -8224.67
250 | 67.01 | -19.62 | -7369.74
260 | 60.09 | -21.86 | -6006.63
270 | 52.5 | -23.56 | -4112.34
280 | 44.46 | -24.55 | -1722.03
290 | 36.23 | -24.67 | 1069.27
300 | 28.13 | -23.81 | 4112.34
310 | 20.48 | -21.92 | 7215.97
320 | 13.63 | -19.01 | 10164.79
330 | 7.9 | -15.18 | 12740.33
340 | 3.59 | -10.58 | 14743.22
350 | 0.91 | -5.43 | 16013.91
360 | 0 | 0 | 16449.34